## Sheet1
min roh>= | 1.4/fy
m=fy/.85fc
Rn=Mn/bd2=rho*fy(1-.05rho*m)
rho=As/bd
Xb=d(600/600+fy)
Rho balance=.85fc/fy*beta(600/(600+fy))
max x=0.75 xb
max rho= 0.75 rho balance
rho=1/m(1-sqrt(1-2*m*Rn/fy)
Mn=Mu/0.9
Example: |  |  | F 12 | F14 | F16 | F18 | F20
fc= | 30 | Mpa | 1.131 | 1.5394 | 2.0106 | 2.5447 | 3.1416
fy= | 410 | Mpa
b= | 4000 | mm
d= | 450 | mm
Span L | 1 | m
Span W | 1 | m
Coefficient | 0.5
L.L= | 100 | K.n /m
C./cantilver | 0 | Kn
Dl | 30 | Kn/m
Wu= | 212
Mu= | 106 | Kn.m
Mn= | 117.7778 | Kn m
m= | 16.0784
Rn= | 0.1454 | Mpa
r= | 0.00035566 |  | #12 | #14 | #16 | #18 | #20
As= | 6.4019 |  | 5.6605 | 4.1588 | 3.1841 | 2.5158 | 2.0378
rho bal= | 0.023554