## ورقة1
Acidization
|  |  | Legth (m) | Diam (inch) | Diam (cm) | Rad (m) | Rad (cm) | Vol (m3)
HCL | 33% |  | 30 | 12 | 30.48 | 15.24 | 0.1524 | 2.189
DENSITY | 1.25 |  | 20 | 12 | 30.48 | 15.24 | 0.1524 | 1.4593
DEPTH OF WATER COL | 30 | [6 empty] | 3.6483
DIAM= | 0.3048
QUANTITY= | 2.7362 | ton
VOLUME= | 2.189 | M4
FINAL CONCENTRATIO | 0.14667
Acidization
|  |  | Legth (m) | Diam (inch) | Diam (cm) | Rad (cm) | Rad (m) | Vol (m3)
HCL | 33% |  | 50 | 36 | 91.44 | 45.72 | 0.4572 | 32.8346
DENSITY | 1.25 |  | 50 | 12 | 30.48 | 15.24 | 0.1524 | 3.6483
DEPTH OF WATER COL | 50 | [6 empty] | 29.1864
DIAM= | 0.9144
QUANTITY= | 16.4173 | ton
VOLUME= | 13.1339 | M4
FINAL CONCENTRATIO | 0.14667